## Informe - Planilla
Para / To: |  | De / From: |  | Fecha /Date: | OBSERVACIONES:
CLIENTE |  | DEPARTAMENTO |  | 2016-03-03
Nombre de destinatario |  | Nombre de remitente
Asunto / Subject: |  |  |  | Memo:
Descripción del proyecto; incluir nombre de la obra/proyecto. |  |  |  | HES-FS-…
[5 empty] | ELEMENTO BASE |  |  | PERFORACION |  |  |  | ELEMENTO PASANTE | [6 empty] | SELLO CORTAFUEGO HILTI |  |  | RESULTADOS
CODIGO | UBICACIÓN | CERTIF. | COMENTARIOS | REGISTRO GRÁFICO | MATERIAL | TIPO | ESPESOR tw | FORMA | X | Y | η | TIPO | # | USO | a | b | LLENADO % | AS min/max | PRODUCTO HILTI | # | ESPESOR ds | Ag | Ap | As (Ag – Ap) | SUBTOTAL (As ∙ ds) | desp % | CANTIDAD NETA
1A |  | W-L-5257 | Tub metalica <4 con aislamiento |  | Drywall/Yeso |  |  | Circular | 12 |  |  | Tubería metal | 1 | IA | 10 |  |  |  | CP 606 | 2 | 1.6 | 113.0973 | 78.5398 | 34.5575 | 55.292 | 5% | 116.1133
1A |  | W-L-1297 | Tub metalica <4 sin aislamiento |  |  |  |  | Circular | 12 | [9 empty] | CP 606 | 2 | 3.2 | 113.0973 |  | 34.5575 | 110.5841 | 5% | 232.2265
1B |  | W-L-5225 | Tub no metalica <4 con aislamiento |  | Drywall/Yeso |  |  | Circular | 12 |  |  | Tubería no metal | 1 | IA | 10 |  |  |  | CP 648E 1" | 2 | 3 | 113.0973 | 78.5398 | 34.5575 | 1.033 | 5% | 2.1692
1B | [7 empty] | Circular | 12 | [9 empty] | FS-ONE Max | 1 | 0.1 | 113.0973 |  | 34.5575 | 3.4558 | 5% | 3.6285
2A |  | W-L-4060 | Bandejas + cableado |  | Drywall/Yeso |  |  | Rectangular | 32 | 12 |  | Bandeja PC | 1 | IA | 30 | 10 | 65% |  | FS-ONE Max | 2 | 1.5 | 384 | 195 | 189 | 283.5 | 5% | 595.35
2A | [7 empty] | Rectangular | 32 | 12 | [8 empty] | CFS-WB | 1 | 13 | 384 |  | 189 | 2457 | 5% | 2579.85
2B |  | BW-S-0001 | Juntas <2cm |  | Drywall/Yeso |  |  | Junta delgada | 100 | 1 | [8 empty] | CP 606 | 2 | 3.2 | 100 |  | 100 | 320 | 5% | 672
2B |  | HW-D-0083 | [23 empty] | 5%
3A
3A
3B
3B
4A
4A
4B
4B
5A
5A
5B
5B
6A
6A
6B
6B
7A
7A
7B
7B
8A
8A
8A
8B
8B
9A
9A
9B
9B
10
10

## Informe preliminar
Para / To: |  |  | De / From: |  | Fecha /Date:
CLIENTE |  |  | DEPARTAMENTO |  | 2016-03-03
Nombre de destinatario |  |  | Nombre de remitente
Asunto / Subject: |  |  |  |  | Memo:
Descripción del proyecto; incluir nombre de la obra/proyecto. |  |  | 0 |  | HES-FS-…
R E S U M E N E J E C U T I V O
Observaciones Generales
Los sellos cortafuegos requieren de una revisión y un juicio de ingeniería (EJ) específico para el caso.
Las cantidades estimadas se calculan con base en la certificación UL más apróximada.
La información presentada en este documento debe ser validada por el responsable del proyecto. Hilti no se responsabiliza
por cambios en las cantidades debidos a cambios en diseño/obra, por mal manejo y/o manipulación de los mismos.
Resumen de sellos cortafuego por instalar y elementos a proteger
Las siguientes cantidades resumen cuantitativamente la cantidad de protección que se requiere para el proyecto en términos de cuantos sellos cortafuego se han especificado para proteger cuantos elementos pasantes, en juntas y en sellos de fachadas y perimetrales.
Detalles de sellos CF
Sellos de pases en muros/pisos/techos
Sellos de juntas
Sellos perimetrales o de fachada
Ninguno (Blank)
| 1 | Bandeja PC
Blindobarra
Cable/Grupo de cables
Ducto circular
Ducto rectangular
| 1 | Tubería metal
| 1 | Tubería no metal
Tubería metal aislada
Tubería no metal aislada
Tubería hidro-llena
Tubería hidro-parcial
Caja (interruptor u otros)
Componente mecanico
Otro
Resumen de productos especificados
| PRODUCTO HILTI |  | REQUERIMIENTO TOTAL | UNIDADES ESPECIFICADAS |  |  | PRECIO DE VENTA | SUBTOTAL ESPECIFICACION
| Descripción | Código |  |  |  | Rendimiento Unitario
| CFS-WB | 236993 | 2579.85 | 1 | Paca de lana | 74420 | 40000 | 40000
| CF-AS CJP | 2005479 |  |  | Foil/Cartucho | 45307 | 41625
| FS-ONE Max | 311387 | 598.9785 | 1 | Foil/Cartucho | 600 | 126000 | 126000
| CP 620 | 338725 |  |  | Foil/Cartucho | 1803 | 213750
| CP 618 | 314721 |  |  | Barra moldeable | 295 | 78375
| CFS BL | 2030020 |  |  | Bloque (2x5x8in) | 1310.9651 | 155000
| CP 637 | 340645 |  |  | Bulto (30 lb) | 19603.6036 | 647500
| CFS-S SIL GG | 314270 |  |  | Caneca | 18927 | 1625000
| CFS-SP WB | 430792 |  |  | Caneca | 18927 | 1035000
| CP 606 | 209637 | 1020.3398 | 1 | Caneca | 18927 | 1035000 | 1035000
| CP 678 | 334892 |  |  | Caneca (20kg) | 15400 | 0
| CP 679 A | 372097 |  |  | Caneca (20kg) | 14815 | 2087500
| CP 648E 1" | 304308 | 2.1692 | 1 | Rollo (10m) | 10 | 546250 | 546250
| CP 648E 1-¾" | 304309 |  |  | Rollo (10m) | 10 | 752500
| CP 643-110/4" | 304329 |  |  | Collares | 1 | 113500
| CP 643-160/6" | 304331 |  |  | Collares | 1 | 201250
1747250
NOTAS :
1) Las perforaciones señaladas como irregulares, deben ser corregidas en obra para cumplir con las dimensiones recomendadas por el especificador e indicadas en los documentos de soporte correspondientes. Se deben emplear materiales (concreto, mampostería, drywall, etc) que garanticen la integridad del elemento original (muro o piso) y una resistencia al fuego y al humo igual o mayor a la de los diseños originales del elemento.
2) Las cantidades definitivas pueden variar en función del buen manejo, capacitación y experticia de los operarios así como de las condiciones de instalación de los productos. No se incluyen en este informe, los precios de los productos, accesorios y/o útiles necesarios para la instalación en obra de los sellos especificados. Los impuestos, los descuentos para el cliente (cuando aplique) y los precios definitivos de compra, se indican formalmente en la cotización y/o en la factura de venta correspondiente anexada según requerimiento del cliente.
ASESOR COMERCIAL:
| REALIZADO POR: | Nombre de remitente
APRUEBA:
Note on A13: En cada linea agregar solo el contenido que se ajuste sin tener que cambiar las dimensiones de las filas. Cuando sea necesario, recomendamos usar un guion (-) para indicar que la palabra continua en la otra linea.

## observaciones
INSERTAR LAS IMÁGENES DEL REGISTRO FOTOGRÁFICO VINCULADAS A LA PLANILLA.
Indicar el código de la especificación + la imagen en cada caso.

## Referencias
TIPO DE BASE |  |  | MAETRIAL BASE |  | FORMAS DE PERFORACIÓN |  | ACTIVIDAD DE PASANTES |  |  | PASANTES COMUNES |  | PRODUCTOS Hilti | [5 empty] | RENDIMIENTOS DE CINTA FS | [5 empty] | RENDIMIENTOS DE MORTERO FS |  |  |  | ESTIMACIÓN DE AREA DE SELLO ¦ JUNTAS STEELDECK
[19 empty] | El rendimiento de las cintas están caculadas con base en las siguientes expresiones: | [5 empty] | El rendimiento del mortero está caculado con base en las siguientes expresiones: |  |  |  | El volumen de llenado de la junta depende del tipo de perfil y de la separación con el murode apoyo.
| Muro | W |  | Mamposteria (arcilla, concreto, etc) |  | Circular |  | Altamente Activo | AA |  | Ninguno (Blank) |  | CFS-WB | Lana mineral 122x61x10cm | 236993 | - | -
| Muro-Muro | WW |  | Concreto (normal, ligero, etc) |  | Rectangular |  | Moderadamente activo | MA |  | Bandeja PC |  | CF-AS CJP | Espuma poliuretano | 2005479 | - | -
| Piso | F |  | Drywall/Yeso |  | Irregular |  | Inactivo | IA |  | Blindobarra |  | FS-ONE Max | Sellador intumescente | 311387 | 259578 | -
| Piso-Muro | FW |  | Madera/Vidrio/Otros |  | Junta delgada |  |  |  |  | Cable/Grupo de cables |  | CP 620 | Espuma intumescente | 338725 | - | - | [7 empty] | Relación: | 3 | 1 |  | Lámina colaborante de 2" |  |  | 0
| Piso-Piso | FF |  |  |  | Junta steeldeck |  |  |  |  | Ducto circular |  | CP 618 | Sellante intumescente | 314721 | - | - | [11 empty] | espesor de losa | concreto | seccion concreto | espesor junta | area de junta
| Techo | C |  |  |  | Junta irregular |  |  |  |  | Ducto rectangular |  | CFS BL | Ladrillo intumescente | 2030020 | - | - | [8 empty] | 13.6 | Peso mortero |  | mm | m3/m2 | m2/m | mm | cm2/m
| Techo-Muro | HW |  |  |  | Junta perimetral |  |  |  |  | Tubería metal |  | CP 637 | Mortero cortafuego | 340645 | - | - | [8 empty] | 4.5333 | Peso agua |  | 100 | 0.0715 | 0.0715 | 0 | 285
| Muro Cortina / fachada | CW | [8 empty] | Tubería no metal |  | CFS-S SIL GG | Sellador elastomérico | 2076883 | 314270 | - | [8 empty] | 18.1333 | Peso total mezcla |  | 110 | 0.0815 | 0.0815 | 0 | 285
[11 empty] | Tubería metal aislada |  | CFS-SP WB | Spray para juntas (rojo) | 430792 | - | - | [11 empty] | 120 | 0.0915 | 0.0915 | 0 | 285
[11 empty] | Tubería no metal aislada |  | CP 606 | Sellante acrilico flexible | 209637 | - | - | [7 empty] | Determinación de densidad de mezcla |  |  |  | 130 | 0.1015 | 0.1015 | 0 | 285
[11 empty] | Tubería hidro-llena |  | CP 678 | Pintura intumescente | 334892 | - | - | [11 empty] | 140 | 0.1115 | 0.1115 | 0 | 285
[11 empty] | Tubería hidro-parcial |  | CP 679 A | Pintura intumescente | 372097 | - | - | [7 empty] | 900 |  | Densidad mortero |  | 150 | 0.1215 | 0.1215 | 0 | 285
[11 empty] | Caja (interruptor u otros) |  | CP 648E 1" | Cinta intumescente | 304308 | - | - | [7 empty] | 1000 | 1000 | Densidad agua |  | 160 |  |  | 0
[11 empty] | Componente mecanico |  | CP 648E 1-¾" | Cinta intumescente | 304309 | - | - | [7 empty] | 925 |  | Densidad promedio | [5 empty] | 285
[11 empty] | Otro |  | CP 643-110/4" | Collarín cortafuego | 304329 | - | - | [9 empty] | (promedio ponderado en peso)
[13 empty] | CP 643-160/6" | Collarín cortafuego | 304331 | - | - | [11 empty] | Lámina colaborante de 3" |  |  | 0
[25 empty] | Determinación del volumen colocado |  |  |  | espesor de losa | concreto | seccion concreto | espesor junta | area de junta
[13 empty] | Foil/Cartucho | [15 empty] | mm | m3/m2 | m2/m | mm | cm2/m
[13 empty] | Caneca | [11 empty] | 18.1333 |  | Peso de mezcla |  | 120 |  |  | 0
[25 empty] | 925 | 1000 | Densidad de mezcla |  | 130 | 0.091 | 0.091 | 0 | 390
[19 empty] | A1 = | 0 |  |  |  |  | 0.019604 |  | Volumen de mezcla |  | 140 | 0.1005 | 0.1005 | 0 | 395
[19 empty] | An = | n – 1 | [8 empty] | 150 | 0.1105 | 0.1105 | 0 | 395
[25 empty] | Según este resultado, 1 bulto de mortero, mezclado con agua en la relación indicada, tiene un volumen de: |  |  |  | 160 | 0.12 | 0.12 | 0 | 400
[19 empty] | Ejemplo de cálculo | [9 empty] | 165 | 0.13 | 0.13 | 0 | 350
[29 empty] | 180 | 0.14 | 0.14 | 0 | 400
[19 empty] | capas | D0 | Sopt | Sapx | error | [5 empty] | 185 | 0.15 | 0.15 | 0 | 350
[19 empty] | # | cm | cm | cm | % |  | Volumen Colocado | 19603.6036 |  |  | 190 | 0.16 | 0.16 | 0 | 300
[19 empty] | 1 | 10.16 | 31.9186 | 31.9186 | 0% | [5 empty] | 205 | 0.17 | 0.17 | 0 | 350
[19 empty] | 2 | 10.16 | 66.8531 | 63.8372 | 4.511% | [9 empty] | 370
[19 empty] | 3 | 10.16 | 104.8035 | 95.7557 | 8.633%
[19 empty] | 4 | 10.16 | 145.7699 | 127.6743 | 12.41%
[19 empty] | 5 | 10.16 | 189.7522 | 159.5929 | 15.89%
[19 empty] | 6 | 10.16 | 236.7504 | 191.5115 | 19.11% | [5 empty] | CONSUMO CONCRETO
[19 empty] | 7 | 10.16 | 286.7646 | 223.4301 | 22.09% | [6 empty] | COLMENA | ACESCO |  | OSTRILLION
[19 empty] | 8 | 10.16 | 339.7947 | 255.3487 | 24.85% | [5 empty] | m3/m2
[19 empty] | 9 | 10.16 | 395.8407 | 287.2672 | 27.43%
[19 empty] | 10 | 10.16 | 454.9026 | 319.1858 | 29.83% | [6 empty] | 2" | 2" | 3" | 3"
[29 empty] | 100 | 0.071 | 0.072
[29 empty] | 110 | 0.081 | 0.082
[29 empty] | 120 | 0.091 | 0.092
[29 empty] | 130 | 0.101 | 0.102 | 0.091
[29 empty] | 140 | 0.111 | 0.112 | 0.101 | 0.1
[29 empty] | 150 | 0.121 | 0.122 | 0.111 | 0.11
[29 empty] | 160 |  |  |  | 0.12
[29 empty] | 165 |  |  |  | 0.13
[29 empty] | 180 |  |  |  | 0.14
[29 empty] | 185 |  |  |  | 0.15
[29 empty] | 190 |  |  |  | 0.16
[29 empty] | 205 |  |  |  | 0.17